## Kit Drywall Estrutura 3°
Kit Acabamentos - Estrutura Drywall 3°Andar
Duplo
Para reordenar | Equipe | Solicitante | Código do Item | Descrição | Quantidade
0 |  |  |  | DIVISÓRIAS INTERNAS (C1010)
0 |  |  | 23922 | GUIA; p/ Drywall Aço Galvanizado 0,50 x 90 x 30 x 3000mm | 175
0 |  |  | 39371 | PERFIL: montante, 90 x 40 x 0,50 x 3100 mm, Drywal | 470
0 |  |  | 49777 | DTIO - BANDA ACÚSTICA: p/ Drywall, 90 x 4 x 10 mm, rolo c/ 10 m | 70
0 |  |  | 14823 | PARAFUSO; Zincado Ponta Agulha Cabeça Flangeada Phillips Ø 4,2 x 13 mm | 2000
0 |  |  | 50069 | DTIO - COMPENSADO; Plastificado 18 mm 1,22 x 2,44 m 22 usos | 12
0 |  |  | 99163 | ARRUELA: cônica 23 mm, p/ pistola a gás Naja 40, c/ 100 peças | 8
0 |  |  | 99159 | PREGO: p/ pistola Naja 40, 3,1 X 22 HP, c/ 1000 peças | 2
0 |  |  | 99160 | PREGO: p/ pistola Naja 40, 3,1 X 27 HP, c/ 1000 peças | 2
0 |  |  | 99155 | GÁS: p/ pistola Naja 40 | 5
|  |  | 90609 | PERFIL: metálico, tabica lisa, branco, 50 x 3000 mm | 100
|  |  | 91458 | PERFIL: aço c/ reforço estrutural, F530, 18 x 46 x 7 x 5000 mm | 80
|  |  | 90607 | UNIÃO: emenda, 90 x 40 x 15 mm, p/ perfil F530 | 50
|  |  | 14823 | PARAFUSO; Zincado Ponta Agulha Cabeça Flangeada Phillips Ø 4,2 x 13 mm | 250
|  |  | 95860 | DTIO - TIRANTE: p/ forro, arame 10, rígido, c/ elo, 1,0 m | 170
|  |  | 72755 | DTIO - TIRANTE: p/ forro, arame 10, rígido, c/ elo, 0,5 m | 215
|  |  | 90608 | PRESILHA: reguladora pendural, p/ perfil F530 | 400
|  |  | 97790 | GANCHO: suspensão de arame, X-ECC MX, c/ 100 peças | 4 pct
|  |  | 99163 / 45832 | ARRUELA; Cônica Naja 23mm c/100pc | 4
|  |  | 99160 | PREGO: p/ pistola Naja 40, 3,1 X 27 HP, c/ 1000 peças | 1
|  |  | 99165 / 99159 | PINO: montado, c/ arruela cônica 23 mm, p/ pistola Naja 40, 3.1 X 22 HP AR CON 23, c/ 100 peças | 5 (ou 1000pcs cód.99159)
|  |  | 99155 | GÁS: p/ pistola Naja 40 | 2
|  |  | 23922 | GUIA; p/ Drywall Aço Galvanizado 0,50 x 90 x 30 x 3000mm | 40
|  |  | 27139 | PARAFUSO; Zincado Cabeça Panela AA (Auto-Atarraxante) Fenda Phillips 4,2 x 38 mm | 150
|  |  | 65025 | BUCHA: plástica, universal c/ anel, 6 mm, pacote c/ 1000 peças | 150
Kit de Materiais
para Uso na Obra

## Kit Drywall Emplacamento 3°
Kit Acabamentos Drywall Emplacamento 3°
Kit - 3° ANDAR
Para reordenar | Equipe | Solicitante | Dimensão | Data de Entrega | Quantidade a encomendar | Tem Estoque? | Código do Item | Descrição | Quantidade
0 | [7 empty] | DIVISÓRIAS INTERNAS (C1010)
0 | [6 empty] | 57952 | DTIO - FELTRO: Lã de vidro 1200 x 7500 x 100 mm, dens. 10 kg/m³, WallFelt (9 m²/rolo) | 17
0 | [6 empty] | 41057 | PLACA: gesso, p/ drywall, st, br, performa, 1200 x 3000 x 12,5 mm, PLACO | 191 pcs = 687,60m²
0 | [6 empty] | 12289 | PLACA: gesso, p/ drywall, Performa, RU, BR, 1200 x 1800 x 12,5 mm | 66 = 142,56m²
0 | [6 empty] | 53679 | DTIO - PLACA DE GESSO: Acartonado Drywall ST BR 1200mm x 2400mm x 125mm Branca | 45 pcs = 129,60m²
0 | [6 empty] | 14390 | DTIO - PARAFUSO; Cabeça Trombeta Ponta Agulha 3,5 x 25mm | 10000
0 | [6 empty] | 78259 | PARAFUSO: cabeça trombeta, ponta agulha, 3,5 x 45mm | 2000
0 | [6 empty] | 50693 | DTIO - FITA; Papel Microperfurada 50mm x 150m | 13
0 | [6 empty] | 90737 | FITA: cantoneira flexível, 70 mm, rolo c/ 30 m, LEVELLINE | 5
0 | [6 empty] | 20236 | MASSA: em pó, p/ juntas drywall, branco, Fastfix-BR, c/ 20 Kg | 3
0 | [6 empty] | 26481 | DTIO - MASSA: pronta p/ drywall, balde 25 kg, Placomix | 30
0 | [6 empty] | 78571 | DISCO; de Lixa10 Ø 225mm G120 c/ 10 Peças p/ Lixadeira de Parede WBR 750 | 5
0 | [6 empty] | 12262 | DTIO - LIXA; Massa 225 x 275 mm Grão 180 | 50
[7 empty] | 53679 | DTIO - PLACA DE GESSO: Acartonado Drywall ST BR 1200mm x 2400mm x 125mm Branca | 55
[7 empty] | 53678 | DTIO - PLACA DE GESSO; Acartonado Drywall RU BR 1200mm x 2400mm x 125mm Verde | 22
[7 empty] | 14390 | DTIO - PARAFUSO; Cabeça Trombeta Ponta Agulha 3,5 x 25mm | 4000
[7 empty] | 50693 | DTIO - FITA; Papel Microperfurada 50mm x 150m | 3
[7 empty] | 90737 | FITA: cantoneira flexível, 70 mm, rolo c/ 30 m, LEVELLINE | 1
[7 empty] | 20236 | MASSA: em pó, p/ juntas drywall, branco, Fastfix-BR, c/ 20 Kg | 2
[7 empty] | 26481 | DTIO - MASSA: pronta p/ drywall, balde 25 kg, Placomix | 7
[7 empty] | 78571 | DISCO; de Lixa10 Ø 225mm G120 c/ 10 Peças p/ Lixadeira de Parede WBR 750 | 3
[7 empty] | 12262 | DTIO - LIXA; Massa 225 x 275 mm Grão 180 | 50
Itens em destaque entregar á partir do bloco 19 em diante neste kit - Por favor, consultar Emerson de Lima
Kit de Materiais
para Uso na Obra

## Kit Forro 3°
Kit Acabamentos Drywall - Forro 3°
KIT - 3º ANDAR
Para reordenar | Equipe | Solicitante | Código do Item | Descrição | Quantidade | Dimensão | Data de Entrega | Quantidade a encomendar | Tem Estoque?
0 |  |  |  | Forro Estrutura (C1070)
0 |  |  | 90609 | PERFIL: metálico, tabica lisa, branco, 50 x 3000 mm | 100
0 |  |  | 91458 | PERFIL: aço c/ reforço estrutural, F530, 18 x 46 x 7 x 5000 mm | 80
0 |  |  | 90607 | UNIÃO: emenda, 90 x 40 x 15 mm, p/ perfil F530 | 50
0 |  |  | 14823 | PARAFUSO; Zincado Ponta Agulha Cabeça Flangeada Phillips Ø 4,2 x 13 mm | 250
0 |  |  | 95860 | DTIO - TIRANTE: p/ forro, arame 10, rígido, c/ elo, 1,0 m | 170
0 |  |  | 72755 | DTIO - TIRANTE: p/ forro, arame 10, rígido, c/ elo, 0,5 m | 215
0 |  |  | 90608 | PRESILHA: reguladora pendural, p/ perfil F530 | 400
0 |  |  | 97790 | GANCHO: suspensão de arame, X-ECC MX, c/ 100 peças | 4 pct
0 |  |  | 99163 / 45832 | ARRUELA; Cônica Naja 23mm c/100pc | 4
0 |  |  | 99160 | PREGO: p/ pistola Naja 40, 3,1 X 27 HP, c/ 1000 peças | 1
0 |  |  | 99165 / 99159 | PINO: montado, c/ arruela cônica 23 mm, p/ pistola Naja 40, 3.1 X 22 HP AR CON 23, c/ 100 peças | 5 (ou 1000pcs cód.99159)
0 |  |  | 99155 | GÁS: p/ pistola Naja 40 | 2
0 |  |  | 23922 | GUIA; p/ Drywall Aço Galvanizado 0,50 x 90 x 30 x 3000mm | 40
0 |  |  | 27139 | PARAFUSO; Zincado Cabeça Panela AA (Auto-Atarraxante) Fenda Phillips 4,2 x 38 mm | 150
0 |  |  | 65025 | BUCHA: plástica, universal c/ anel, 6 mm, pacote c/ 1000 peças | 150
0 |  |  | 53679 | DTIO - PLACA DE GESSO: Acartonado Drywall ST BR 1200mm x 2400mm x 125mm Branca | 55
0 |  |  | 53678 | DTIO - PLACA DE GESSO; Acartonado Drywall RU BR 1200mm x 2400mm x 125mm Verde | 22
0 |  |  | 14390 | DTIO - PARAFUSO; Cabeça Trombeta Ponta Agulha 3,5 x 25mm | 4000
0 |  |  | 50693 | DTIO - FITA; Papel Microperfurada 50mm x 150m | 3
0 |  |  | 90737 | FITA: cantoneira flexível, 70 mm, rolo c/ 30 m, LEVELLINE | 1
0 |  |  | 20236 | MASSA: em pó, p/ juntas drywall, branco, Fastfix-BR, c/ 20 Kg | 2
0 |  |  | 26481 | DTIO - MASSA: pronta p/ drywall, balde 25 kg, Placomix | 7
0 |  |  | 78571 | DISCO; de Lixa10 Ø 225mm G120 c/ 10 Peças p/ Lixadeira de Parede WBR 750 | 3
0 |  |  | 12262 | DTIO - LIXA; Massa 225 x 275 mm Grão 180 | 50
Entregas apenas para bolco 20 - Por favor, consultar Emerson de Lima
Kit de Materiais
para Uso na Obra

## Kit Drywall Estrutura 2°-T
Kit Acabamentos Estrutura Drywall 2º, 1º e T
Para reordenar | Equipe | Solicitante | Código | Descrição | Quantidade | Dimensão | Data de Entrega | Quantidade a encomendar | Tem Estoque?
0 |  |  |  | DIVISÓRIAS INTERNAS (C1010)
0 |  |  | 23922 | GUIA; p/ Drywall Aço Galvanizado 0,50 x 90 x 30 x 3000mm | 165 | 29 |  | 50
0 |  |  | 39371 | PERFIL: montante, 90 x 40 x 0,50 x 3100 mm, Drywal | 385 | 158 |  | 50
0 |  |  | 49777 | DTIO - BANDA ACÚSTICA: p/ Drywall, 90 x 4 x 10 mm, rolo c/ 10 m | 60 | 39 |  | 50
0 |  |  | 14823 | PARAFUSO; Zincado Ponta Agulha Cabeça Flangeada Phillips Ø 4,2 x 13 mm | 2000 | 9 |  | 150
0 |  |  | 50069 | DTIO - COMPENSADO; Plastificado 18 mm 1,22 x 2,44 m 22 usos | 6 | 109 |  | 100
0 |  |  | 99163 | ARRUELA: cônica 23 mm, p/ pistola a gás Naja 40, c/ 100 peças | 8 | 162 |  | 100
0 |  |  | 99159 | PREGO: p/ pistola Naja 40, 3,1 X 22 HP, c/ 1000 peças | 1 | 82 |  | 150
0 |  |  | 99160 | PREGO: p/ pistola Naja 40, 3,1 X 27 HP, c/ 1000 peças | 1 | 283 |  | 150
0 |  |  | 99155 | GÁS: p/ pistola Naja 40 | 3 | 229 |  | 100
0 |  |  | 90609 | PERFIL: metálico, tabica lisa, branco, 50 x 3000 mm | 90
0 |  |  | 91458 | PERFIL: aço c/ reforço estrutural, F530, 18 x 46 x 7 x 5000 mm | 50
0 |  |  | 14823 | PARAFUSO; Zincado Ponta Agulha Cabeça Flangeada Phillips Ø 4,2 x 13 mm | 500
0 |  |  | 95860 | DTIO - TIRANTE: p/ forro, arame 10, rígido, c/ elo, 1,0 m | 300
0 |  |  | 72755 | DTIO - TIRANTE: p/ forro, arame 10, rígido, c/ elo, 0,5 m | 15
0 |  |  | 90608 | PRESILHA: reguladora pendural, p/ perfil F530 | 300
0 |  |  | 97790 | GANCHO: suspensão de arame, X-ECC MX, c/ 100 peças | 3
0 |  |  | 99163 | ARRUELA; Cônica Naja 23mm c/100pc | 4
0 |  |  | 99160 | PREGO: p/ pistola Naja 40, 3,1 X 27 HP, c/ 1000 peças | 1
0 |  |  | 99165 | PINO: montado, c/ arruela cônica 23 mm, p/ pistola Naja 40, 3.1 X 22 HP AR CON 23, c/ 100 peças | 5
0 |  |  | 27139 | PARAFUSO; Zincado Cabeça Panela AA (Auto-Atarraxante) Fenda Phillips 4,2 x 38 mm | 250
0 |  |  | 65025 | BUCHA: plástica, universal c/ anel, 6 mm, pacote c/ 1000 peças | 250
0 |  |  | 99155 | GÁS: p/ pistola Naja 40 | 2
Itens em destaque entregar á partir do bloco 19 em diante - Por favor, consultar Emerson de Lima

## Kit Drywall Emplacamento 2°-T
Kit Acabamentos Drywall Emplacamento 2°- T
Kit - TÉRREO, 1º e 2º ANDARES (qtd por andar)
Para reordenar | Equipe | Solicitante | Código do Item | Descrição | Quantidade | Dimensão | Data de Entrega | Quantidade a encomendar | Tem Estoque?
0 |  |  |  | DIVISÓRIAS INTERNAS (C1010)
0 |  |  | 57952 | DTIO - FELTRO: Lã de vidro 1200 x 7500 x 100 mm, dens. 10 kg/m³, WallFelt (9 m²/rolo) | 24
0 |  |  | 41057 | PLACA: gesso, p/ drywall, st, br, performa, 1200 x 3000 x 12,5 mm, PLACO | 180 pcs = 648m²
0 |  |  | 12289 | PLACA: gesso, p/ drywall, Performa, RU, BR, 1200 x 1800 x 12,5 mm | 50
0 |  |  | 14390 | DTIO - PARAFUSO; Cabeça Trombeta Ponta Agulha 3,5 x 25mm | 10000
0 |  |  | 50693 | DTIO - FITA; Papel Microperfurada 50mm x 150m | 7
0 |  |  | 90737 | FITA: cantoneira flexível, 70 mm, rolo c/ 30 m, LEVELLINE | 6
0 |  |  | 20236 | MASSA: em pó, p/ juntas drywall, branco, Fastfix-BR, c/ 20 Kg | 3
0 |  |  | 26481 | DTIO - MASSA: pronta p/ drywall, balde 25 kg, Placomix | 23
0 |  |  | 78571 | DISCO; de Lixa10 Ø 225mm G120 c/ 10 Peças p/ Lixadeira de Parede WBR 750 | 5
0 |  |  | 12262 | DTIO - LIXA; Massa 225 x 275 mm Grão 180 | 50
0 |  |  | 53679 | DTIO - PLACA DE GESSO: Acartonado Drywall ST BR 1200mm x 2400mm x 125mm Branca | 20
0 |  |  | 53678 | DTIO - PLACA DE GESSO; Acartonado Drywall RU BR 1200mm x 2400mm x 125mm Verde | 30
0 |  |  | 14390 | DTIO - PARAFUSO; Cabeça Trombeta Ponta Agulha 3,5 x 25mm | 2000
0 |  |  | 50693 | DTIO - FITA; Papel Microperfurada 50mm x 150m | 2
0 |  |  | 90737 | FITA: cantoneira flexível, 70 mm, rolo c/ 30 m, LEVELLINE | 1
0 |  |  | 20236 | MASSA: em pó, p/ juntas drywall, branco, Fastfix-BR, c/ 20 Kg | 1
0 |  |  | 26481 | DTIO - MASSA: pronta p/ drywall, balde 25 kg, Placomix | 4
0 |  |  | 78571 | DISCO; de Lixa10 Ø 225mm G120 c/ 10 Peças p/ Lixadeira de Parede WBR 750 | 2
0 |  |  | 12262 | DTIO - LIXA; Massa 225 x 275 mm Grão 180 | 50
Itens em destaque entregar á partir do bloco 19 em diante - Por favor, consultar Emerson de Lima
Kit de Materiais
para Uso na Obra

## Kit Forro 2°-T
Kit Acabamentos Drywall - Forro 2º, 1º e T
Kit - TÉRREO, 1º e 2º ANDARES (qtd por andar)
Para reordenar | Equipe | Solicitante | Código do Item | Descrição | Quantidade | Dimensão | Data de Entrega | Quantidade a encomendar | Tem Estoque?
0 |  |  |  | Estrutura (C1070)
0 |  |  | 90609 | PERFIL: metálico, tabica lisa, branco, 50 x 3000 mm | 90
0 |  |  | 91458 | PERFIL: aço c/ reforço estrutural, F530, 18 x 46 x 7 x 5000 mm | 50
0 |  |  | 14823 | PARAFUSO; Zincado Ponta Agulha Cabeça Flangeada Phillips Ø 4,2 x 13 mm | 500
0 |  |  | 95860 | DTIO - TIRANTE: p/ forro, arame 10, rígido, c/ elo, 1,0 m | 300
0 |  |  | 72755 | DTIO - TIRANTE: p/ forro, arame 10, rígido, c/ elo, 0,5 m | 15
0 |  |  | 90608 | PRESILHA: reguladora pendural, p/ perfil F530 | 300
0 |  |  | 97790 | GANCHO: suspensão de arame, X-ECC MX, c/ 100 peças | 3
0 |  |  | 99163 | ARRUELA; Cônica Naja 23mm c/100pc | 4
0 |  |  | 99160 | PREGO: p/ pistola Naja 40, 3,1 X 27 HP, c/ 1000 peças | 1
0 |  |  | 99165 | PINO: montado, c/ arruela cônica 23 mm, p/ pistola Naja 40, 3.1 X 22 HP AR CON 23, c/ 100 peças | 5
0 |  |  | 27139 | PARAFUSO; Zincado Cabeça Panela AA (Auto-Atarraxante) Fenda Phillips 4,2 x 38 mm | 250
0 |  |  | 65025 | BUCHA: plástica, universal c/ anel, 6 mm, pacote c/ 1000 peças | 250
0 |  |  | 99155 | GÁS: p/ pistola Naja 40 | 2
0 |  |  | 53679 | DTIO - PLACA DE GESSO: Acartonado Drywall ST BR 1200mm x 2400mm x 125mm Branca | 20
0 |  |  | 53678 | DTIO - PLACA DE GESSO; Acartonado Drywall RU BR 1200mm x 2400mm x 125mm Verde | 30
0 |  |  | 14390 | DTIO - PARAFUSO; Cabeça Trombeta Ponta Agulha 3,5 x 25mm | 2000
0 |  |  | 50693 | DTIO - FITA; Papel Microperfurada 50mm x 150m | 2
0 |  |  | 90737 | FITA: cantoneira flexível, 70 mm, rolo c/ 30 m, LEVELLINE | 1
0 |  |  | 20236 | MASSA: em pó, p/ juntas drywall, branco, Fastfix-BR, c/ 20 Kg | 1
0 |  |  | 26481 | DTIO - MASSA: pronta p/ drywall, balde 25 kg, Placomix | 4
0 |  |  | 78571 | DISCO; de Lixa10 Ø 225mm G120 c/ 10 Peças p/ Lixadeira de Parede WBR 750 | 2
0 |  |  | 12262 | DTIO - LIXA; Massa 225 x 275 mm Grão 180 | 50
Entregas apenas para bolco 20 - Por favor, consultar Emerson de Lima
Kit de Materiais
para Uso na Obra

## Kit Preparação e 1° Demão 3°
Kit Acabamentos Preparação e 1°Demão 3°
Kit 3° ANDAR
Para reordenar | Equipe | Solicitante | Código do Item | Descrição | Quantidade
0 |  |  |  | ACABAMENTOS PARA PAREDES E TETOS (C2010)
0 |  |  | 90909 | DTIO - MASSA CORRIDA: interior, pva, 25 Kg | 70
0 |  |  | 90905 | MASSA ACRÍLICA: interior e exterior, 25 Kg | 10
0 |  |  | 78573 | DISCO; de Lixa10 Ø 225mm G80 c/ 10 Peças p/ Lixadeira de Parede WBR 750 | 3
0 |  |  | 78571 | DISCO; de Lixa10 Ø 225mm G120 c/ 10 Peças p/ Lixadeira de Parede WBR 750 | 3
0 |  |  | Cadastrar | DISCO; de Lixa10 Ø 225mm G180 c/ 10 Peças p/ Lixadeira de Parede WBR 750 | 2
0 |  |  | 78572 | DISCO; de Lixa10 Ø 225mm G240 c/ 10 Peças p/ Lixadeira de Parede WBR 750 | 5
0 |  |  | 97999 | SELADOR: PVA, liquibase, 18 L | 1
0 |  |  | 90906 | FUNDO PREPARADOR: interno e externo, 18 L | 1
0 |  |  | 20236 | MASSA: em pó, p/ juntas drywall, branco, Fastfix-BR, c/ 20 Kg | 2
0 |  |  | 26481 | DTIO - MASSA: pronta p/ drywall, balde 25 kg, Placomix | 3
0 |  |  | 16573 | LÁPIS; Carpinteiro | 12
0 |  |  | 97304 | PROTETOR: salva pisos, kraft, 1,0 x 25 m, c/ 25 m² | 12
0 |  |  | 53254 | FITA ADESIVA: papel crepe, 48 mm x 50 m | 50
0 |  |  | 96283 | PROTETOR: salva pintura, plástico, c/ fita, 1,4 x 20 m, azul | 2
0 |  |  | 97768 | TINTA: acrílico premium, fosco completo, ouro branco, 16 L | 5
|  |  | 12263 | DTIO - LIXA; p/ Massa 225 mm x 275 mm Grão 220 | 50
|  |  | 12239 | DTIO - LIXA; Massa 225 x 275 mm Grão 100 | 50
|  |  | 12262 | LIXA; p/ Massa 225 mm x 275 mm Grão 180 | 50
Kit de Materiais
para Uso na Obra

## Kit Preparação e 1° Demão 2°-T
Kit Acabamentos Preparação e 1°Demão 2° - T
[8 empty] | Destacar itens para nova encomenda? | Sim
Kit TÉRREO, 1º e 2º ANDARES (qtd por andar)
Para reordenar | Equipe | Solicitante | Código do Item | Descrição | Quantidade | Dimensão | Data de Entrega | Quantidade a encomendar | Tem Estoque?
0 |  |  |  | ACABAMENTOS PARA PAREDES E TETOS (C2010)
0 |  |  | 90909 | DTIO - MASSA CORRIDA: interior, pva, 25 Kg | 70
0 |  |  | 26481 | DTIO - MASSA: pronta p/ drywall, balde 25 kg, Placomix | 3
0 |  |  | 90906 | FUNDO PREPARADOR: interno e externo, 18 L | 1
0 |  |  | 16573 | LÁPIS; Carpinteiro | 12
0 |  |  | 90905 | MASSA ACRÍLICA: interior e exterior, 25 Kg | 10
0 |  |  | 20236 | MASSA: em pó, p/ juntas drywall, branco, Fastfix-BR, c/ 20 Kg | 2
0 |  |  | 96283 | PROTETOR: salva pintura, plástico, c/ fita, 1,4 x 20 m, azul | 2
0 |  |  | 97304 | PROTETOR: salva pisos, kraft, 1,0 x 25 m, c/ 25 m² | 10
0 |  |  | 97999 | SELADOR: PVA, liquibase, 18 L | 1
0 |  |  | 97768 | TINTA: acrílico premium, fosco completo, ouro branco, 16 L | 5
0 |  |  | S/Cód. | DISCO; de Lixa10 Ø 225mm G180 c/ 10 Peças p/ Lixadeira de Parede WBR 750 | 2
|  |  | 12263 | DTIO - LIXA; p/ Massa 225 mm x 275 mm Grão 220 | 50
|  |  | 12239 | DTIO - LIXA; Massa 225 x 275 mm Grão 100 | 50
|  |  | 12262 | LIXA; p/ Massa 225 mm x 275 mm Grão 180 | 50
|  |  | 78571 | DISCO; de Lixa10 Ø 225mm G120 c/ 10 Peças p/ Lixadeira de Parede WBR 750 | 3
|  |  | 78572 | DISCO; de Lixa10 Ø 225mm G240 c/ 10 Peças p/ Lixadeira de Parede WBR 750 | 5
|  |  | 78573 | DISCO; de Lixa10 Ø 225mm G80 c/ 10 Peças p/ Lixadeira de Parede WBR 750 | 3
|  |  | 53254 | FITA ADESIVA: papel crepe, 48 mm x 50 m | 50
Kit de Materiais
para Uso na Obra

## Kit Pintura Mecanizada 3°
Kit Acabamentos Pintura Mecanizada 3°
[5 empty] | Destacar itens para nova encomenda? | Sim
Kit - 3° ANDAR
Para reordenar | Equipe | Solicitante | Dimensão | Data de Entrega | Quantidade a encomendar | Tem Estoque? | Código do Item | Descrição | Quantidade
0 | [7 empty] | ACABAMENTOS PARA PAREDES E TETOS (C2010)
0 | [6 empty] | 53254 | DTIO - FITA ADESIVA: papel crepe, 48 mm x 50 m | 20
0 | [6 empty] | 85934 | FITA CREPE: automotiva, alta performance, 24 mm x 40 m | 20
0 | [6 empty] | 88550 | FITA CREPE: imobiliária, azul, anti UV, 48 mm x 50 m, 722 | 20
0 | [6 empty] | 31821 | MASSA: acrílica, p/ vedação, branca, tubo 450g, Fendas & Trincas | 12
0 | [6 empty] | 96281 | PROTETOR: salva pintura, plástico, c/ fita, 0,45 x 20 m, azul | 10
0 | [6 empty] | 96283 | PROTETOR: salva pintura, plástico, c/ fita, 1,5 x 20 m, azul | 20
0 | [6 empty] | 97304 | PROTETOR: salva pisos, kraft, 1,0 x 50 m, c/ 50 m² | 16
0 | [6 empty] | 19457 | TINTA: acrílica, fosco, p/ aplicação direto Drywall, branca, 18 L | 8
0 | [6 empty] | 78572 | DISCO; de Lixa10 Ø 225mm G240 c/ 10 Peças p/ Lixadeira de Parede WBR 750 | 5
0 | [6 empty] | 97768 | TINTA: acrílico premium, fosco completo, ouro branco, 16 L | 14
0 | [6 empty] | 95501 | TINTA: acrílico premium, fosco completo, ovelha, 16 L | 4
0 | [6 empty] | 98001 | TINTA: acrílico premium, acetinado, toque de seda, cor gelo, 18 L | 2
0 | [6 empty] | 30563 | TINTA: fosco completo, medalha de bronze, P147, 16 L | 1
0 | [6 empty] | Cadastrar | DISCO; de Lixa10 Ø 225mm G180 c/ 10 Peças p/ Lixadeira de Parede WBR 750 | 3
Kit de Materiais
para Uso na Obra

## Kit Pintura Mecanizada 2°-T
Kit Acabamentos Pintura Mecanizada 2°- T
[8 empty] | Destacar itens para nova encomenda? | Sim
Kit - TÉRREO, 1º e 2º ANDARES (qtd por andar)
Para reordenar | Equipe | Solicitante | Código do Item | Descrição | Quantidade | Dimensão | Data de Entrega | Quantidade a encomendar | Tem Estoque?
0 |  |  |  | ACABAMENTOS PARA PAREDES E TETOS (C2010)
0 |  |  | 53254 | DTIO - FITA ADESIVA: papel crepe, 48 mm x 50 m | 20
0 |  |  | 85934 | FITA CREPE: automotiva, alta performance, 24 mm x 40 m | 20
0 |  |  | 88550 | FITA CREPE: imobiliária, azul, anti UV, 48 mm x 50 m, 722 | 20
0 |  |  | 31821 | MASSA: acrílica, p/ vedação, branca, tubo 450g, Fendas & Trincas | 5
0 |  |  | 96281 | PROTETOR: salva pintura, plástico, c/ fita, 0,45 x 20 m, azul | 10
0 |  |  | 96283 | PROTETOR: salva pintura, plástico, c/ fita, 1,5 x 20 m, azul | 20
0 |  |  | 97304 | PROTETOR: salva pisos, kraft, 1,0 x 50 m, c/ 50 m² | 12
0 |  |  | 19457 | TINTA: acrílica, fosco, p/ aplicação direto Drywall, branca, 18 L | 8
0 |  |  | 78572 | DISCO; de Lixa10 Ø 225mm G240 c/ 10 Peças p/ Lixadeira de Parede WBR 750 | 5
0 |  |  | 97768 | TINTA: acrílico premium, fosco completo, ouro branco, 16 L | 14
0 |  |  | 95501 | TINTA: acrílico premium, fosco completo, ovelha, 16 L | 4
0 |  |  | 98001 | TINTA: acrílico premium, acetinado, toque de seda, cor gelo, 18 L | 1
0 |  |  | 30563 | TINTA: fosco completo, medalha de bronze, P147, 16 L | 1
0 |  |  | Cadastrar | DISCO; de Lixa10 Ø 225mm G180 c/ 10 Peças p/ Lixadeira de Parede WBR 750 | 3
Kit de Materiais
para Uso na Obra

## Kit Pintura - Retoques
Kit - TÉRREO, 1º e 2º ANDARES (qtd por andar)
Código do Item | Descrição | Quantidade
ACABAMENTOS PARA PAREDES E TETOS (C2010)
53254 | DTIO - FITA ADESIVA: papel crepe, 48 mm x 50 m | 10
85934 | FITA CREPE: automotiva, alta performance, 24 mm x 40 m | 10
88550 | FITA CREPE: imobiliária, azul, anti UV, 48 mm x 50 m, 722 | 10
31821 | MASSA: acrílica, p/ vedação, branca, tubo 450g, Fendas & Trincas | 10
96281 | PROTETOR: salva pintura, plástico, c/ fita, 0,45 x 20 m, azul | 5
96283 | PROTETOR: salva pintura, plástico, c/ fita, 1,5 x 20 m, azul | 5
97304 | PROTETOR: salva pisos, kraft, 1,0 x 50 m, c/ 50 m² | 10
78572 | DISCO; de Lixa10 Ø 225mm G240 c/ 10 Peças p/ Lixadeira de Parede WBR 750 | 5
97768 | TINTA: acrílico premium, fosco completo, ouro branco, 16 L | 1
95501 | TINTA: acrílico premium, fosco completo, ovelha, 16 L | 1
98001 | TINTA: acrílico premium, acetinado, toque de seda, cor gelo, 18 L | 1
Cadastrar | DISCO; de Lixa10 Ø 225mm G180 c/ 10 Peças p/ Lixadeira de Parede WBR 750 | 3
12263 | DTIO - LIXA; p/ Massa 225 mm x 275 mm Grão 220 | 50
12239 | DTIO - LIXA; Massa 225 x 275 mm Grão 100 | 50
12262 | LIXA; p/ Massa 225 mm x 275 mm Grão 180 | 50

## Total Itens Bloco
Código do Item | Descrição | Quantidade | KIT - 3º ANDAR
| DIVISÓRIAS INTERNAS (C1010) |  | Código do Item | Descrição | Quantidade
23922 | GUIA; p/ Drywall Aço Galvanizado 0,50 x 90 x 30 x 3000mm | 160 |  | Forro Estrutura (C1070)
39371 | PERFIL: montante, 90 x 40 x 0,50 x 3100 mm, Drywal | 480 | 90609 | PERFIL: metálico, tabica lisa, branco, 50 x 3000 mm | 100
49777 | DTIO - BANDA ACÚSTICA: p/ Drywall, 90 x 4 x 10 mm, rolo c/ 10 m | 70 | 91458 | PERFIL: aço c/ reforço estrutural, F530, 18 x 46 x 7 x 5000 mm | 80
14823 | PARAFUSO; Zincado Ponta Agulha Cabeça Flangeada Phillips Ø 4,2 x 13 mm | 2100 | 90607 | UNIÃO: emenda, 90 x 40 x 15 mm, p/ perfil F530 | 50
50069 | DTIO - COMPENSADO; Plastificado 18 mm 1,22 x 2,44 m 22 usos | 13 | 14823 | PARAFUSO; Zincado Ponta Agulha Cabeça Flangeada Phillips Ø 4,2 x 13 mm | 250
99163 | ARRUELA: cônica 23 mm, p/ pistola a gás Naja 40, c/ 100 peças | 6 | 95860 | DTIO - TIRANTE: p/ forro, arame 10, rígido, c/ elo, 1,0 m | 170
99159 | PREGO: p/ pistola Naja 40, 3,1 X 22 HP, c/ 1000 peças | 2 | 72755 | DTIO - TIRANTE: p/ forro, arame 10, rígido, c/ elo, 0,5 m | 215
99160 | PREGO: p/ pistola Naja 40, 3,1 X 27 HP, c/ 1000 peças | 2 | 90608 | PRESILHA: reguladora pendural, p/ perfil F530 | 400
99155 | GÁS: p/ pistola Naja 40 | 3 | 97790 | GANCHO: suspensão de arame, X-ECC MX, c/ 100 peças | 4
57952 | DTIO - FELTRO: Lã de vidro 1200 x 7500 x 100 mm, dens. 10 kg/m³, WallFelt (9 m²/rolo) | 17 | 99163 | ARRUELA; Cônica Naja 23mm c/100pc | 2
12289 | PLACA: gesso, p/ drywall, Performa, RU, BR, 1200 x 1800 x 12,5 mm | 70 = 151,2m² | 99165 | PINO: montado, c/ arruela cônica 23 mm, p/ pistola Naja 40, 3.1 X 22 HP AR CON 23, c/ 100 peças | 6
53679 | DTIO - PLACA DE GESSO: Acartonado Drywall ST BR 1200mm x 2400mm x 125mm Branca | 60 | 99160 | PREGO: p/ pistola Naja 40, 3,1 X 27 HP, c/ 1000 peças | 1
14390 | DTIO - PARAFUSO; Cabeça Trombeta Ponta Agulha 3,5 x 25mm | 10000 | 99155 | GÁS: p/ pistola Naja 40 | 1
78259 | PARAFUSO: cabeça trombeta, ponta agulha, 3,5 x 45mm | 2000 | 53679 | DTIO - PLACA DE GESSO: Acartonado Drywall ST BR 1200mm x 2400mm x 125mm Branca | 55
50693 | DTIO - FITA; Papel Microperfurada 50mm x 150m | 13 | 53678 | DTIO - PLACA DE GESSO; Acartonado Drywall RU BR 1200mm x 2400mm x 125mm Verde | 22
90737 | FITA: cantoneira flexível, 70 mm, rolo c/ 30 m, LEVELLINE | 5 | 14390 | DTIO - PARAFUSO; Cabeça Trombeta Ponta Agulha 3,5 x 25mm | 4000
20236 | MASSA: em pó, p/ juntas drywall, branco, Fastfix-BR, c/ 20 Kg | 3 | 50693 | DTIO - FITA; Papel Microperfurada 50mm x 150m | 3
26481 | DTIO - MASSA: pronta p/ drywall, balde 25 kg, Placomix | 18 | 90737 | FITA: cantoneira flexível, 70 mm, rolo c/ 30 m, LEVELLINE | 1
78571 | DISCO; de Lixa10 Ø 225mm G120 c/ 10 Peças p/ Lixadeira de Parede WBR 750 | 5 | 20236 | MASSA: em pó, p/ juntas drywall, branco, Fastfix-BR, c/ 20 Kg | 2
12262 | DTIO - LIXA; Massa 225 x 275 mm Grão 180 | 50 | 26481 | DTIO - MASSA: pronta p/ drywall, balde 25 kg, Placomix | 10
41057 | PLACA: gesso, p/ drywall, st, br, performa, 1200 x 3000 x 12,5 mm, PLACO | 165 pcs = 594m² | 78571 | DISCO; de Lixa10 Ø 225mm G120 c/ 10 Peças p/ Lixadeira de Parede WBR 750 | 3
|  |  | 12262 | DTIO - LIXA; Massa 225 x 275 mm Grão 180 | 50
Código | Descrição | Quantidade
| DIVISÓRIAS INTERNAS (C1010) |  | Código | Descrição | Quantidade
23922 | GUIA; p/ Drywall Aço Galvanizado 0,50 x 90 x 30 x 3000mm | 160 |  | DIVISÓRIAS INTERNAS (C1010)
86000 | DTIO - PERFIL: montante, 90 x 40 x 0,50 x 4000 mm, Drywall | 360 | 23922 | GUIA; p/ Drywall Aço Galvanizado 0,50 x 90 x 30 x 3000mm | 160
49777 | DTIO - BANDA ACÚSTICA: p/ Drywall, 90 x 4 x 10 mm, rolo c/ 10 m | 60 | 86000 | DTIO - PERFIL: montante, 90 x 40 x 0,50 x 4000 mm, Drywall | 360
14823 | PARAFUSO; Zincado Ponta Agulha Cabeça Flangeada Phillips Ø 4,2 x 13 mm | 2000 | 49777 | DTIO - BANDA ACÚSTICA: p/ Drywall, 90 x 4 x 10 mm, rolo c/ 10 m | 60
50069 | DTIO - COMPENSADO; Plastificado 18 mm 1,22 x 2,44 m 22 usos | 10 | 14823 | PARAFUSO; Zincado Ponta Agulha Cabeça Flangeada Phillips Ø 4,2 x 13 mm | 2000
99163 | ARRUELA: cônica 23 mm, p/ pistola a gás Naja 40, c/ 100 peças | 6 | 50069 | DTIO - COMPENSADO; Plastificado 18 mm 1,22 x 2,44 m 22 usos | 10
99159 | PREGO: p/ pistola Naja 40, 3,1 X 22 HP, c/ 1000 peças | 1 | 99163 | ARRUELA: cônica 23 mm, p/ pistola a gás Naja 40, c/ 100 peças | 6
99160 | PREGO: p/ pistola Naja 40, 3,1 X 27 HP, c/ 1000 peças | 1 | 99159 | PREGO: p/ pistola Naja 40, 3,1 X 22 HP, c/ 1000 peças | 1
99155 | GÁS: p/ pistola Naja 40 | 2 | 99160 | PREGO: p/ pistola Naja 40, 3,1 X 27 HP, c/ 1000 peças | 1
|  |  | 99155 | GÁS: p/ pistola Naja 40 | 2