## Kit Levante de Parede 3°
Kit Revestimento: Levante de Paredes e Requadro 3° andar
Código do Item | Descrição | Quantidade | Dimensão
15016 | CIMENTO: CPII Saco 50 Kg | 20 sc | 33C1010
24830 | AREIA: Fina p/ Reboco | 5 m³ | 33C1010
75216 | MASSA; Bisnaga de Argamassa p/ Assentamento 3kg (dundum) | 12 pc ou 2 cx | 33C1010
53703 | TIJOLO: Comum Medida 5 x 10 x 20cm | 180 pc | 33C1010
36662 | ARGAMASSA: porcelanatos e cerâmicas, interno, ACIII, c/ 20 kg | 30 sc | 33C1010
54837 | TIJOLO: Cerâmico de 8 Furos 9 x 19 x 19 cm | 400 pc | 33C1010
86842 | ADITIVO: acelerador p/ concreto e argamassa ultra rápido 20 kg | 1 gl | 33C1010
18777 | TELA; p/ Amarração de Alvenaria 17,5 x 50 cm | 2 cx | 33C1010
53740 | VERGALHÃO; Aço CA-50 8 mm (5/16'') Barra Reta 12m | 1 barra ou 4,7 kg | 33C1010
32170 | ARGAMASSA; p/ Grauteamento Saco 25Kg | 3 sc | 33C1010
17503 | ADESIVO: p/ argamassa e chapisco, resina sintética, Bianco, 18kg | 1 bd | 33C1010
28192 | ADITIVO; Plastificante Concentrado p/ Argamassas Bd. 18L | 1 bd | 33C1010
Kit de Materiais
para Uso na Obra

## Kit Levante de Parede 2° - T
Kit Revestimento: Levante de Paredes - 2° - T
Código do Item | Descrição | Quantidade | Dimensão
15016 | CIMENTO: CPII Saco 50 Kg | 10 sc | 33C1010
24830 | AREIA: Fina p/ Reboco | 3 m³ | 33C1010
36662 | ARGAMASSA: porcelanatos e cerâmicas, interno, ACIII, c/ 20 kg | 24 sc | 33C1010
54837 | TIJOLO: Cerâmico de 8 Furos 9 x 19 x 19 cm | 100 un | 33C1010
53703 | TIJOLO: Comum Medida 5 x 10 x 20cm | 80 pc | 33C1010
Kit de Materiais
para Uso na Obra

## Kit Impermeabilização 3°
Kit Revestimento: Impermeabilização Geral (3 andar)
Código do Item | Descrição | Quantidade | Dimensão
90552 | IMPERMEABILIZANTE: tecplus top, cinza, caixa c/ 18 kg (12 cx) | 20 cx | 33C2011
90539 | TELA ESTRUTURANTE: poliéster revestida em pvc, branca, rolo c/ 73 cm x 10 m | 6 rl | 33C2011
36662 | ARGAMASSA: porcelanatos e cerâmicas, interno, ACIII, c/ 20 kg | 6 sc | 33C2011
Kit de Materiais
para Uso na Obra

## Kit Impermeabilização 2° - T
Kit Revestimento: Impermeabilização Geral (2, 1 andar e Térreo) por andar
Código do Item | Descrição | Quantidade | Dimensão
90552 | IMPERMEABILIZANTE: tecplus top, cinza, caixa c/ 18 kg (12 cx) | 20 cx | 33C2011
90539 | TELA ESTRUTURANTE: poliéster revestida em pvc, branca, rolo c/ 73 cm x 10 m | 8rl | 33C2011
36662 | ARGAMASSA: porcelanatos e cerâmicas, interno, ACIII, c/ 20 kg | 6 sc | 33C2011
Kit de Materiais
para Uso na Obra

## Kit Revestimento Parede 3°
Antigo Kit: Equipe de Revestimento 1
Kit Revestimento: Revestimento de Paredes e Piso Geral (3 andar)
Código do Item | Descrição | Quantidade | Dimensão
36662 | ARGAMASSA: porcelanatos e cerâmicas, interno, ACIII, c/ 20 kg | 50 sc | 33C2032
36662 | ARGAMASSA: porcelanatos e cerâmicas, interno, ACIII, c/ 20 kg | 130 sc | 33C2011
99334 | REJUNTE: cimentício, superfino, resinado e antimofo, cinza outono, saco c/ 5 kg | 3 sc | 33C2032
90534 | REJUNTE: acrílico pronto, branco, balde c/ 1 kg | 24 bd | 33C2011
49913 | REVESTIMENTO DE PAREDE: glacier white, retificado, 30 x 60 cm, 2,1 m²/cx | 189 m² ou 90 cx | 33C2011
104430 | PISO: porcelanato, Superquadra, cru, 600x1200mm, caixa c/ 1,43m² | 25,74 m² ou 18 cx | 33C2011
17715 | REVESTIMENTO: porcelanato esmaltado, retificado, nord ris, natural, 900 x 900 mm, caixa c/ 2,42 m² | 38,72 m² ou 16 cx | 33C2032
39459 | PERFIL: filete P, aço inox 304, escovado, 12,5 x 12,5 x 1200 mm | 13 pc | 33C2011
60705 | NIVELADOR: reutilizável, plástico, p/ pisos e azulejos, laranja, c/ 50 un | 2 pct | 33C2032
47901 | ESPAÇADOR: nivelador p/ revestimentos, 1,5 mm, incolor, c/ 50 peças | 120 pct | 33C2032
20847 | CUNHA: p/ nivelamento piso cerâmico, amarelo, c/ 50 peças | 2 pct | 33C2032
66498 | SELANTE: Hardthane, SMP 340, branco, sachê 900g | 4 pc | 33C2011
sem código | GRANITO: soleira box wc, simples A, 1150 x 100 x 20 mm, preto brasil | 11 pc | 33C2032 | virá no kit granito dos banheiros, podemos tirar
91925 | PAPELEIRA: louça, embutir, c/ rolete plástico, branco, 9 x 18 x 18 cm, ICASA | 10 pc | 33C2011
39367 | CANTONEIRA: p/ parede, rígida, pvc, TEC 242, branco, 25 x 25 x 2 mm, c/ 3 m | 10 pc | 33C2011
31821 | (Vedacril) MASSA: acrílica, p/ vedação, branca, tubo 450 g, Fendas & Trincas | 3 pc | 33C2011
42986 | RODAPÉ: porcelanato esmaltado, retificado, nord ris, natural, 200 x 900 mm, caixa c/ 6 pc | 24 pc ou 4 cx | 33C2032
86415 | REVESTIMENTO: porcelanato esmaltado, retificado, nord cement natural, 900 x 900 mm, caixa c/ 2,42 m² | 48,4 m² ou 20 cx | 33C2032
38065 | RODAPÉ: porcelanato esmaltado, retificado, nord cement natural, 200 x 900 mm, caixa c/ 6 pc | 42 pc ou 7 cx | 33C2032
Kit de Materiais
para Uso na Obra

## Kit Revestimento Parede 2° - T
Antigo Kit: Equipe de Revestimento 1
Kit Revestimento: Revestimento de Paredes e Piso Geral (2, 1 andar, Térreo) por andar
Código do Item | Descrição | Quantidade | Dimensão
36662 | ARGAMASSA: porcelanatos e cerâmicas, interno, ACIII, c/ 20 kg | 50 sc | 33C2032
36662 | ARGAMASSA: porcelanatos e cerâmicas, interno, ACIII, c/ 20 kg | 130 sc | 33C2011
99334 | REJUNTE: cimentício, superfino, resinado e antimofo, cinza outono, saco c/ 5 kg | 3 sc | 33C2032
90534 | REJUNTE: acrílico pronto, branco, balde c/ 1 kg | 33 bd | 33C2011
49913 | REVESTIMENTO DE PAREDE: glacier white, retificado, 30 x 60 cm, 2,1 m²/cx | 306,6 m² ou 146 cx | 33C2011
104430 | PISO: porcelanato, Superquadra, cru, 600x1200mm, caixa c/ 1,43m² | 35,75 m² ou 25 cx | 33C2011
17715 | REVESTIMENTO: porcelanato esmaltado, retificado, nord ris, natural, 900 x 900 mm, caixa c/ 2,42 m² | 67,76 m² ou 28 cx | 33C2032
20847 | CUNHA: p/ nivelamento piso cerâmico, amarelo, c/ 50 peças | 2 pct | 33C2032
39459 | PERFIL: filete P, aço inox 304, escovado, 12,5 x 12,5 x 1200 mm | 10 pc | 33C2011
60705 | NIVELADOR: reutilizável, plástico, p/ pisos e azulejos, laranja, c/ 50 un | 2 pct | 33C2032
47901 | ESPAÇADOR: nivelador p/ revestimentos, 1,5 mm, incolor, c/ 50 peças | 120 pct | 33C2032
66498 | SELANTE: Hardthane, SMP 340, branco, sachê 900g | 4 pc | 33C2011
sem código | GRANITO: soleira box wc, simples A, 1150 x 100 x 20 mm, preto brasil | 12 pc | 33C2032
91925 | PAPELEIRA: louça, embutir, c/ rolete plástico, branco, 9 x 18 x 18 cm, ICASA | 12 pc | 33C2011
39367 | CANTONEIRA: p/ parede, rígida, pvc, TEC 242, branco, 25 x 25 x 2 mm, c/ 3 m | 12 pc | 33C2011
31821 | (Vedacril) MASSA: acrílica, p/ vedação, branca, tubo 450 g, Fendas & Trincas | 5 pc | 33C2011
86415 | REVESTIMENTO: porcelanato esmaltado, retificado, nord cement natural, 900 x 900 mm, caixa c/ 2,42 m² | 48,4 m² ou 20 cx | 33C2032
38065 | RODAPÉ: porcelanato esmaltado, retificado, nord cement natural, 200 x 900 mm, caixa c/ 6 pc | 42 pc ou 7 cx | 33C2032
Kit de Materiais
para Uso na Obra

## Kit Instalação de Carpete 3°
Kit Revestimento: Instalação Carpete terceiro andar
Código do Item | Descrição | Quantidade | Dimensão
85394 | CARPETE: modular poured tile, cor 06481 River Rock | 16 cx | 31C2037
54321 | COLA: p/ carpete, piso c/ umidade, N5000 Lokworx, 15,14 L | 2 bd | 31C2037
Kit de Materiais
para Uso na Obra

## Kit Instalação de Carpete 2° -T
Kit Revestimento: Instalação de Carpete Simples (por andar)
Código do Item | Descrição | Quantidade | Dimensão
85394 | CARPETE: modular poured tile, cor 06481 River Rock | 16 cx | 31C2037
54321 | COLA: p/ carpete, piso c/ umidade, N5000 Lokworx, 15,14 L | 2 bd | 31C2037
Kit de Materiais
para Uso na Obra